## Hoja 1
Cant. | Componente | Especificación | Código/SKU | Proveedor | Precio tienda | Precio unitario
1. Electrónica Principal y Sensores
1 | Placa de desarrollo ESP32-S3 mini | Microcontrolador | SKU: 2967 | Afel | 9990 | 9990
1 | Sensor de Distancia GY-530 | Detección de obstáculos (zona superior) | SKU: VL53LOX | Mechatronic | 6490 | 6490
1 | Motor vibrador de moneda | 3,3 V | SKU: GB3-6 | Mechatronic | 1200 | 1200
2. Etapa de Control y Protección del Motor
1 | Transistor NPN 2N2222 (10 unidades) | Conmuta corriente de vibrador | SKU: 1060 | Afel | 500 | 50
1 | Resistor 1 kΩ (30 unidades) | 1/4 W, (Protección pin GPIO) | SKU: 1138 | Afel | 4990 | 166.33
1 | Diodo rectificador 1N4007 | Diodo flyback para protección (DO-35) | SKU: GF3-10 | Mechatronic | 200 | 200
3. Sistema de Alimentación y Carga
1 | Batería LiPo Plana 3.7V | 500 mAh | SKU: GE1-11 | Mechatronic | 8000 | 8000
1 | Interruptor deslizable 3 patas | para encendido/apagado | SKU - GF1-14 | Mechatronic | 290 | 290
4. Materiales de Ensamblaje
1 | Protoboard | placa para prototipado | SKU: C-301 | Mechatronic | 2690 | 2690
1 | Set de Cables (20 unidades) | cables M-M , M-H | M-M : 1823 M-H : 1821 | Mechatronic | 2000 | 50
1 | Placa de cobre perforada | Picada a la mitad | SKU : 1415 | Mechatronic | 500 | 500
|  |  |  | Total | 36850 | 29626.33